## FSK
SX1262 FSK | [6 empty] | SX1262 FSK
Test # | Bit Rate | FreqDev | Power (dBm) | Packet Error Rate (PER) | Bit Error Rate (BER) | AVG RSSI | Test # | Bit Rate | FreqDev | Power (dBm) | Packet Error Rate (PER) | Bit Error Rate (BER) | AVG RSSI
1 | 4800 | 10000 | 5 | 0 | 0% | -44.17 | 1 | 4800 | 10000 | 5 | 0 | 0% | -44.17
2 | 4800 | 10000 | 10 | 0 | 0% | -37.04 | 5 | 4800 | 25000 | 5 | 0 | 0% | -47.35
3 | 4800 | 10000 | 15 | 0 | 0% | -38.22 | 9 | 4800 | 50000 | 5 | 0 | 0% | -44.93
4 | 4800 | 10000 | 20 | 0 | 0% | -37.24 | 13 | 4800 | 75000 | 5 | 0 | 0% | -44.47
5 | 4800 | 25000 | 5 | 0 | 0% | -47.35 | 17 | 4800 | 100000 | 5 | 0 | 0% | -45.59
6 | 4800 | 25000 | 10 | 0 | 0% | -39.5 | 21 | 4800 | 150000 | 5 | 0 | 0% | -45.5
7 | 4800 | 25000 | 15 | 0 | 0% | -39.93 | 25 | 4800 | 200000 | 5 | 0 | 0% | -46.66
8 | 4800 | 25000 | 20 | 0 | 0% | -39.02 | 2 | 4800 | 10000 | 10 | 0 | 0% | -37.04
9 | 4800 | 50000 | 5 | 0 | 0% | -44.93 | 6 | 4800 | 25000 | 10 | 0 | 0% | -39.5
10 | 4800 | 50000 | 10 | 0 | 0% | -37.33 | 10 | 4800 | 50000 | 10 | 0 | 0% | -37.33
11 | 4800 | 50000 | 15 | 0 | 0% | -38.45 | 14 | 4800 | 75000 | 10 | 0 | 0% | -42.86
12 | 4800 | 50000 | 20 | 0 | 0% | -39.86 | 18 | 4800 | 100000 | 10 | 0 | 0% | -40.19
13 | 4800 | 75000 | 5 | 0 | 0% | -44.47 | 22 | 4800 | 150000 | 10 | 0 | 0% | -41.3
14 | 4800 | 75000 | 10 | 0 | 0% | -42.86 | 26 | 4800 | 200000 | 10 | 0 | 0% | -40.8
15 | 4800 | 75000 | 15 | 0 | 0% | -41.68 | 3 | 4800 | 10000 | 15 | 0 | 0% | -38.22
16 | 4800 | 75000 | 20 | 0 | 0% | -42.85 | 7 | 4800 | 25000 | 15 | 0 | 0% | -39.93
17 | 4800 | 100000 | 5 | 0 | 0% | -45.59 | 11 | 4800 | 50000 | 15 | 0 | 0% | -38.45
18 | 4800 | 100000 | 10 | 0 | 0% | -40.19 | 15 | 4800 | 75000 | 15 | 0 | 0% | -41.68
19 | 4800 | 100000 | 15 | 0 | 0% | -40.58 | 19 | 4800 | 100000 | 15 | 0 | 0% | -40.58
20 | 4800 | 100000 | 20 | 0 | 0% | -40.94 | 23 | 4800 | 150000 | 15 | 0 | 0% | -40.9
21 | 4800 | 150000 | 5 | 0 | 0% | -45.5 | 27 | 4800 | 200000 | 15 | 0 | 0% | -40.88
22 | 4800 | 150000 | 10 | 0 | 0% | -41.3 | 4 | 4800 | 10000 | 20 | 0 | 0% | -37.24
23 | 4800 | 150000 | 15 | 0 | 0% | -40.9 | 8 | 4800 | 25000 | 20 | 0 | 0% | -39.02
24 | 4800 | 150000 | 20 | 0 | 0% | -42.68 | 12 | 4800 | 50000 | 20 | 0 | 0% | -39.86
25 | 4800 | 200000 | 5 | 0 | 0% | -46.66 | 16 | 4800 | 75000 | 20 | 0 | 0% | -42.85
26 | 4800 | 200000 | 10 | 0 | 0% | -40.8 | 20 | 4800 | 100000 | 20 | 0 | 0% | -40.94
27 | 4800 | 200000 | 15 | 0 | 0% | -40.88 | 24 | 4800 | 150000 | 20 | 0 | 0% | -42.68
28 | 4800 | 200000 | 20 | 0 | 0% | -41.27 | 28 | 4800 | 200000 | 20 | 0 | 0% | -41.27
29 | 9600 | 10000 | 5 | 0 | 0% | -41.58 | 29 | 9600 | 10000 | 5 | 0 | 0% | -41.58
30 | 9600 | 10000 | 10 | 0 | 0% | -35.75 | 33 | 9600 | 25000 | 5 | 0 | 0% | -41.4
31 | 9600 | 10000 | 15 | 0 | 0% | -35.73 | 37 | 9600 | 50000 | 5 | 0 | 0% | -43.61
32 | 9600 | 10000 | 20 | 0 | 0% | -36.54 | 41 | 9600 | 75000 | 5 | 0 | 0% | -43.99
33 | 9600 | 25000 | 5 | 0 | 0% | -41.4 | 45 | 9600 | 100000 | 5 | 0 | 0% | -46.3
34 | 9600 | 25000 | 10 | 0 | 0% | -36.37 | 49 | 9600 | 150000 | 5 | 0 | 0% | -45.57
35 | 9600 | 25000 | 15 | 0 | 0% | -36.31 | 53 | 9600 | 200000 | 5 | 0 | 0% | -47.65
36 | 9600 | 25000 | 20 | 0 | 0% | -37.96 | 30 | 9600 | 10000 | 10 | 0 | 0% | -35.75
37 | 9600 | 50000 | 5 | 0 | 0% | -43.61 | 34 | 9600 | 25000 | 10 | 0 | 0% | -36.37
38 | 9600 | 50000 | 10 | 0 | 0% | -39.11 | 38 | 9600 | 50000 | 10 | 0 | 0% | -39.11
39 | 9600 | 50000 | 15 | 0 | 0% | -38.89 | 42 | 9600 | 75000 | 10 | 0 | 0% | -39.28
40 | 9600 | 50000 | 20 | 0 | 0% | -38.94 | 46 | 9600 | 100000 | 10 | 0 | 0% | -41.67
41 | 9600 | 75000 | 5 | 0 | 0% | -43.99 | 50 | 9600 | 150000 | 10 | 0 | 0% | -41.52
42 | 9600 | 75000 | 10 | 0 | 0% | -39.28 | 54 | 9600 | 200000 | 10 | 0 | 0% | -42.49
43 | 9600 | 75000 | 15 | 0 | 0% | -39.21 | 31 | 9600 | 10000 | 15 | 0 | 0% | -35.73
44 | 9600 | 75000 | 20 | 0 | 0% | -39.81 | 35 | 9600 | 25000 | 15 | 0 | 0% | -36.31
45 | 9600 | 100000 | 5 | 0 | 0% | -46.3 | 39 | 9600 | 50000 | 15 | 0 | 0% | -38.89
46 | 9600 | 100000 | 10 | 0 | 0% | -41.67 | 43 | 9600 | 75000 | 15 | 0 | 0% | -39.21
47 | 9600 | 100000 | 15 | 0 | 0% | -41.22 | 47 | 9600 | 100000 | 15 | 0 | 0% | -41.22
48 | 9600 | 100000 | 20 | 0 | 0% | -40.63 | 51 | 9600 | 150000 | 15 | 0 | 0% | -41.94
49 | 9600 | 150000 | 5 | 0 | 0% | -45.57 | 55 | 9600 | 200000 | 15 | 0 | 0% | -42.94
50 | 9600 | 150000 | 10 | 0 | 0% | -41.52 | 32 | 9600 | 10000 | 20 | 0 | 0% | -36.54
51 | 9600 | 150000 | 15 | 0 | 0% | -41.94 | 36 | 9600 | 25000 | 20 | 0 | 0% | -37.96
52 | 9600 | 150000 | 20 | 0 | 0% | -41.35 | 40 | 9600 | 50000 | 20 | 0 | 0% | -38.94
53 | 9600 | 200000 | 5 | 0 | 0% | -47.65 | 44 | 9600 | 75000 | 20 | 0 | 0% | -39.81
54 | 9600 | 200000 | 10 | 0 | 0% | -42.49 | 48 | 9600 | 100000 | 20 | 0 | 0% | -40.63
55 | 9600 | 200000 | 15 | 0 | 0% | -42.94 | 52 | 9600 | 150000 | 20 | 0 | 0% | -41.35
56 | 9600 | 200000 | 20 | 0 | 0% | -43.42 | 56 | 9600 | 200000 | 20 | 0 | 0% | -43.42
57 | 19200 | 10000 | 5 | 0 | 0% | -43.49 | 57 | 19200 | 10000 | 5 | 0 | 0% | -43.49
58 | 19200 | 10000 | 10 | 0 | 0% | -38.3 | 61 | 19200 | 25000 | 5 | 0 | 0% | -42.75
59 | 19200 | 10000 | 15 | 0 | 0% | -37.49 | 65 | 19200 | 50000 | 5 | 0 | 0% | -43.15
60 | 19200 | 10000 | 20 | 0 | 0% | -38.41 | 69 | 19200 | 75000 | 5 | 0 | 0% | -43.9
61 | 19200 | 25000 | 5 | 0 | 0% | -42.75 | 73 | 19200 | 100000 | 5 | 0 | 0% | -45.13
62 | 19200 | 25000 | 10 | 0 | 0% | -38.84 | 77 | 19200 | 150000 | 5 | 0 | 0% | -46.45
63 | 19200 | 25000 | 15 | 0 | 0% | -39.1 | 81 | 19200 | 200000 | 5 | 0 | 0% | -46.98
64 | 19200 | 25000 | 20 | 0 | 0% | -38.49 | 58 | 19200 | 10000 | 10 | 0 | 0% | -38.3
65 | 19200 | 50000 | 5 | 0 | 0% | -43.15 | 62 | 19200 | 25000 | 10 | 0 | 0% | -38.84
66 | 19200 | 50000 | 10 | 0 | 0% | -39.07 | 66 | 19200 | 50000 | 10 | 0 | 0% | -39.07
67 | 19200 | 50000 | 15 | 0 | 0% | -39.1 | 70 | 19200 | 75000 | 10 | 0 | 0% | -39.79
68 | 19200 | 50000 | 20 | 0 | 0% | -38.8 | 74 | 19200 | 100000 | 10 | 0 | 0% | -39.85
69 | 19200 | 75000 | 5 | 0 | 0% | -43.9 | 78 | 19200 | 150000 | 10 | 0 | 0% | -41.81
70 | 19200 | 75000 | 10 | 0 | 0% | -39.79 | 82 | 19200 | 200000 | 10 | 0 | 0% | -42.7
71 | 19200 | 75000 | 15 | 0 | 0% | -40.56 | 59 | 19200 | 10000 | 15 | 0 | 0% | -37.49
72 | 19200 | 75000 | 20 | 0 | 0% | -40.19 | 63 | 19200 | 25000 | 15 | 0 | 0% | -39.1
73 | 19200 | 100000 | 5 | 0 | 0% | -45.13 | 67 | 19200 | 50000 | 15 | 0 | 0% | -39.1
74 | 19200 | 100000 | 10 | 0 | 0% | -39.85 | 71 | 19200 | 75000 | 15 | 0 | 0% | -40.56
75 | 19200 | 100000 | 15 | 0 | 0% | -40.62 | 75 | 19200 | 100000 | 15 | 0 | 0% | -40.62
76 | 19200 | 100000 | 20 | 0 | 0% | -40.38 | 79 | 19200 | 150000 | 15 | 0 | 0% | -40.84
77 | 19200 | 150000 | 5 | 0 | 0% | -46.45 | 83 | 19200 | 200000 | 15 | 0 | 0% | -42.43
78 | 19200 | 150000 | 10 | 0 | 0% | -41.81 | 60 | 19200 | 10000 | 20 | 0 | 0% | -38.41
79 | 19200 | 150000 | 15 | 0 | 0% | -40.84 | 64 | 19200 | 25000 | 20 | 0 | 0% | -38.49
80 | 19200 | 150000 | 20 | 0 | 0% | -41.79 | 68 | 19200 | 50000 | 20 | 0 | 0% | -38.8
81 | 19200 | 200000 | 5 | 0 | 0% | -46.98 | 72 | 19200 | 75000 | 20 | 0 | 0% | -40.19
82 | 19200 | 200000 | 10 | 0 | 0% | -42.7 | 76 | 19200 | 100000 | 20 | 0 | 0% | -40.38
83 | 19200 | 200000 | 15 | 0 | 0% | -42.43 | 80 | 19200 | 150000 | 20 | 0 | 0% | -41.79
84 | 19200 | 200000 | 20 | 0 | 0% | -43.08 | 84 | 19200 | 200000 | 20 | 0 | 0% | -43.08
85 | 76800 | 10000 | 5 | 0 | 0% | -42.67 | 85 | 76800 | 10000 | 5 | 0 | 0% | -42.67
86 | 76800 | 10000 | 10 | 0 | 0% | -37.75 | 89 | 76800 | 25000 | 5 | 0 | 0% | -42.95
87 | 76800 | 10000 | 15 | 0 | 0% | -37.99 | 93 | 76800 | 50000 | 5 | 0 | 0% | -44.35
88 | 76800 | 10000 | 20 | 0 | 0% | -38.37 | 97 | 76800 | 75000 | 5 | 0 | 0% | -44.38
89 | 76800 | 25000 | 5 | 0 | 0% | -42.95 | 101 | 76800 | 100000 | 5 | 0 | 0% | -44.79
90 | 76800 | 25000 | 10 | 0 | 0% | -37.75 | 105 | 76800 | 150000 | 5 | 0 | 0% | -45.85
91 | 76800 | 25000 | 15 | 0 | 0% | -38.02 | 109 | 76800 | 200000 | 5 | 0 | 0.06087% | -47.77
92 | 76800 | 25000 | 20 | 0 | 0% | -38.83 | 86 | 76800 | 10000 | 10 | 0 | 0% | -37.75
93 | 76800 | 50000 | 5 | 0 | 0% | -44.35 | 90 | 76800 | 25000 | 10 | 0 | 0% | -37.75
94 | 76800 | 50000 | 10 | 0 | 0% | -38.87 | 94 | 76800 | 50000 | 10 | 0 | 0% | -38.87
95 | 76800 | 50000 | 15 | 0 | 0% | -38.72 | 98 | 76800 | 75000 | 10 | 0 | 0% | -39.18
96 | 76800 | 50000 | 20 | 0 | 0% | -38.96 | 102 | 76800 | 100000 | 10 | 0 | 0% | -40.98
97 | 76800 | 75000 | 5 | 0 | 0% | -44.38 | 106 | 76800 | 150000 | 10 | 0 | 0% | -41.56
98 | 76800 | 75000 | 10 | 0 | 0% | -39.18 | 110 | 76800 | 200000 | 10 | 0 | 0% | -42.78
99 | 76800 | 75000 | 15 | 0 | 0% | -39.17 | 87 | 76800 | 10000 | 15 | 0 | 0% | -37.99
100 | 76800 | 75000 | 20 | 0 | 0% | -39.95 | 91 | 76800 | 25000 | 15 | 0 | 0% | -38.02
101 | 76800 | 100000 | 5 | 0 | 0% | -44.79 | 95 | 76800 | 50000 | 15 | 0 | 0% | -38.72
102 | 76800 | 100000 | 10 | 0 | 0% | -40.98 | 99 | 76800 | 75000 | 15 | 0 | 0% | -39.17
103 | 76800 | 100000 | 15 | 0 | 0% | -40.15 | 103 | 76800 | 100000 | 15 | 0 | 0% | -40.15
104 | 76800 | 100000 | 20 | 0 | 0% | -40.57 | 107 | 76800 | 150000 | 15 | 0 | 0% | -40.83
105 | 76800 | 150000 | 5 | 0 | 0% | -45.85 | 111 | 76800 | 200000 | 15 | 0 | 0% | -42.3
106 | 76800 | 150000 | 10 | 0 | 0% | -41.56 | 88 | 76800 | 10000 | 20 | 0 | 0% | -38.37
107 | 76800 | 150000 | 15 | 0 | 0% | -40.83 | 92 | 76800 | 25000 | 20 | 0 | 0% | -38.83
108 | 76800 | 150000 | 20 | 0 | 0% | -41.77 | 96 | 76800 | 50000 | 20 | 0 | 0% | -38.96
109 | 76800 | 200000 | 5 | 0 | 0.06087% | -47.77 | 100 | 76800 | 75000 | 20 | 0 | 0% | -39.95
110 | 76800 | 200000 | 10 | 0 | 0% | -42.78 | 104 | 76800 | 100000 | 20 | 0 | 0% | -40.57
111 | 76800 | 200000 | 15 | 0 | 0% | -42.3 | 108 | 76800 | 150000 | 20 | 0 | 0% | -41.77
112 | 76800 | 200000 | 20 | 0 | 0% | -42.96 | 112 | 76800 | 200000 | 20 | 0 | 0% | -42.96
113 | 153600 | 10000 | 5 | 1.2069 | 7.91% | -43.1 | 113 | 153600 | 10000 | 5 | 1.2069 | 7.91% | -43.1
114 | 153600 | 10000 | 10 | 1.5517 | 8.57% | -36.98 | 117 | 153600 | 25000 | 5 | 0 | 0% | -42.46
115 | 153600 | 10000 | 15 | 1.5517 | 8.63% | -37.16 | 121 | 153600 | 50000 | 5 | 0 | 0% | -41.32
116 | 153600 | 10000 | 20 | 4.1379 | 9.84% | -36.86 | 125 | 153600 | 75000 | 5 | 0 | 0% | -43.33
117 | 153600 | 25000 | 5 | 0 | 0% | -42.46 | 129 | 153600 | 100000 | 5 | 0 | 0% | -44.77
118 | 153600 | 25000 | 10 | 0 | 0% | -37.2 | 133 | 153600 | 150000 | 5 | 0 | 0% | -46.08
119 | 153600 | 25000 | 15 | 0 | 0% | -36.66 | 137 | 153600 | 200000 | 5 | 1.0345 | 8.27% | -47.89
120 | 153600 | 25000 | 20 | 0 | 0% | -36.99 | 114 | 153600 | 10000 | 10 | 1.5517 | 8.57% | -36.98
121 | 153600 | 50000 | 5 | 0 | 0% | -41.32 | 118 | 153600 | 25000 | 10 | 0 | 0% | -37.2
122 | 153600 | 50000 | 10 | 0 | 0% | -36.62 | 122 | 153600 | 50000 | 10 | 0 | 0% | -36.62
123 | 153600 | 50000 | 15 | 0 | 0% | -38.24 | 126 | 153600 | 75000 | 10 | 0 | 0% | -39.18
124 | 153600 | 50000 | 20 | 0 | 0% | -38.46 | 130 | 153600 | 100000 | 10 | 0 | 0% | -39.28
125 | 153600 | 75000 | 5 | 0 | 0% | -43.33 | 134 | 153600 | 150000 | 10 | 0 | 0% | -41.07
126 | 153600 | 75000 | 10 | 0 | 0% | -39.18 | 138 | 153600 | 200000 | 10 | 0.17241 | 1.378% | -42.73
127 | 153600 | 75000 | 15 | 0 | 0% | -39.1 | 115 | 153600 | 10000 | 15 | 1.5517 | 8.63% | -37.16
128 | 153600 | 75000 | 20 | 0 | 0% | -38.38 | 119 | 153600 | 25000 | 15 | 0 | 0% | -36.66
129 | 153600 | 100000 | 5 | 0 | 0% | -44.77 | 123 | 153600 | 50000 | 15 | 0 | 0% | -38.24
130 | 153600 | 100000 | 10 | 0 | 0% | -39.28 | 127 | 153600 | 75000 | 15 | 0 | 0% | -39.1
131 | 153600 | 100000 | 15 | 0 | 0% | -39.56 | 131 | 153600 | 100000 | 15 | 0 | 0% | -39.56
132 | 153600 | 100000 | 20 | 0 | 0% | -39.46 | 135 | 153600 | 150000 | 15 | 0 | 0% | -40.86
133 | 153600 | 150000 | 5 | 0 | 0% | -46.08 | 139 | 153600 | 200000 | 15 | 1.0345 | 8.15% | -41.86
134 | 153600 | 150000 | 10 | 0 | 0% | -41.07 | 116 | 153600 | 10000 | 20 | 4.1379 | 9.84% | -36.86
135 | 153600 | 150000 | 15 | 0 | 0% | -40.86 | 120 | 153600 | 25000 | 20 | 0 | 0% | -36.99
136 | 153600 | 150000 | 20 | 0 | 0% | -41.25 | 124 | 153600 | 50000 | 20 | 0 | 0% | -38.46
137 | 153600 | 200000 | 5 | 1.0345 | 8.27% | -47.89 | 128 | 153600 | 75000 | 20 | 0 | 0% | -38.38
138 | 153600 | 200000 | 10 | 0.17241 | 1.378% | -42.73 | 132 | 153600 | 100000 | 20 | 0 | 0% | -39.46
139 | 153600 | 200000 | 15 | 1.0345 | 8.15% | -41.86 | 136 | 153600 | 150000 | 20 | 0 | 0% | -41.25
140 | 153600 | 200000 | 20 | 0.51724 | 4.379% | -42.36 | 140 | 153600 | 200000 | 20 | 0.51724 | 4.379% | -42.36
169 | 300000 | 10000 | 5 | 0 | 0%
170 | 300000 | 10000 | 10 | 0 | 0%
171 | 300000 | 10000 | 15 | 0 | 0%
172 | 300000 | 10000 | 20 | 0 | 0%
173 | 300000 | 25000 | 5 | 0 | 0%
174 | 300000 | 25000 | 10 | 0 | 0%
175 | 300000 | 25000 | 15 | 0 | 0%
176 | 300000 | 25000 | 20 | 0 | 0%
177 | 300000 | 50000 | 5 | 0 | 0%
178 | 300000 | 50000 | 10 | 0 | 0%
179 | 300000 | 50000 | 15 | 0 | 0%
180 | 300000 | 50000 | 20 | 0 | 0%
181 | 300000 | 75000 | 5 | 0 | 0%
182 | 300000 | 75000 | 10 | 0 | 0%
183 | 300000 | 75000 | 15 | 0 | 0%
184 | 300000 | 75000 | 20 | 0 | 0%
185 | 300000 | 100000 | 5 | 0 | 0%
186 | 300000 | 100000 | 10 | 0 | 0%
187 | 300000 | 100000 | 15 | 0 | 0%
188 | 300000 | 100000 | 20 | 0 | 0%
189 | 300000 | 150000 | 5 | 0 | 0%
190 | 300000 | 150000 | 10 | 0 | 0%
191 | 300000 | 150000 | 15 | 0 | 0%
192 | 300000 | 150000 | 20 | 0 | 0%
193 | 300000 | 200000 | 5 | 0 | 0%
194 | 300000 | 200000 | 10 | 0 | 0%
195 | 300000 | 200000 | 15 | 0 | 0%
196 | 300000 | 200000 | 20 | 0 | 0%

## LoRa
LoRa Params | Values Used | 1262 CR = 5
Frequency | 915MHz
BW | 7, 9, 11 | Test # | SF Used | BW Used (kHz) | Data Rate (kbps) | Power dBm | AVG RSSI | AVG SNR | Calculated BER | % Packets Dropped | Adjusted BER for dropped packets
SF | 62.5, 125, 250, 500 | 1 | 7 | 62.5 | 2.73 | 1 | -65.09 | 12.22 | 0% | 0% | 0%
CR | 5, 8 | 2 | 7 | 62.5 | 2.73 | 10 | -55.45 | 11.91 | 0% | 0% | 0%
SYNC Word | 18 | 3 | 7 | 62.5 | 2.73 | 22 | -53.64 | 11.42 | 0% | 0% | 0%
Preamble Len. | 8 | 4 | 7 | 125 | 5.47 | 1 | -60.22 | 12.83 | 0% | 0% | 0%
txco volt. | 0 | 5 | 7 | 125 | 5.47 | 10 | -55.04 | 12.74 | 20% | 0.2% | 0.078%
use Reg. LDO | FALSE | 6 | 7 | 125 | 5.47 | 22 | -58 | 12.57 | 0% | 0% | 0%
txco volt is 0 for both chips,SDR uses 20dB gain on rx and tx. Both use coax +10dB attenuation as "link" |  | 7 | 7 | 250 | 10.94 | 1 | -64.71 | 12.62 | 0% | 0% | 0%
|  | 8 | 7 | 250 | 10.94 | 10 | -54.77 | 12.59 | 0% | 0% | 0%
|  | 9 | 7 | 250 | 10.94 | 22 | -54.04 | 12.56 | 0% | 0% | 0%
|  | 10 | 7 | 500 | 21.88 | 1 | -63.66 | 12.93 | 0% | 0% | 0%
|  | 11 | 7 | 500 | 21.88 | 10 | -54.28 | 13.44 | 0% | 0% | 0%
|  | 12 | 7 | 500 | 21.88 | 22 | -56.51 | 13.04 | 20% | 0.2% | 0.078%
|  | 13 | 9 | 62.5 | 0.879 | 1 | -61.72 | 8.96 | 2.992% | 3% | 0.9921%
|  | 14 | 9 | 62.5 | 0.879 | 10 | -55.17 | 7.55 | 55.08% | 55% | 0.08627%
|  | 15 | 9 | 62.5 | 0.879 | 22 | -52.6 | 7 | 81.16% | 81% | 0.1843%
|  | 16 | 9 | 125 | 1.76 | 1 | -65.45 | 10.44 | 0% | 0% | 0%
|  | 17 | 9 | 125 | 1.76 | 10 | -53.39 | 9.6 | 0% | 0% | 0%
|  | 18 | 9 | 125 | 1.76 | 22 | -67.68 | 9.63 | 0% | 0% | 0%
|  | 19 | 9 | 250 | 3.52 | 1 | -73.18 | 10.77 | 0% | 0% | 0%
|  | 20 | 9 | 250 | 3.52 | 10 | -57.76 | 10.57 | 0% | 0% | 0%
|  | 21 | 9 | 250 | 3.52 | 22 | -63.79 | 10.63 | 20% | 0.2% | 0.078%
|  | 22 | 9 | 500 | 7.03 | 1 | -64.63 | 10.91 | 20% | 0.2% | 0.078%
|  | 23 | 9 | 500 | 7.03 | 10 | -59.16 | 11.11 | 0% | 0% | 0%
|  | 24 | 9 | 500 | 7.03 | 22 | -53.82 | 11.01 | 0% | 0% | 0%
|  | 25 | 11 | 62.5 | 0.269 | 1 | -63.14 | 7.53 | 0% | 0% | 0%
|  | 26 | 11 | 62.5 | 0.269 | 10 | -53.54 | 7.51 | 0% | 0% | 0%
|  | 27 | 11 | 62.5 | 0.269 | 22 | -52.01 | 7.69 | 0% | 0% | 0%
|  | 28 | 11 | 125 | 0.537 | 1 | -64.51 | 7.85 | 0% | 0% | 0%
|  | 29 | 11 | 125 | 0.537 | 10 | -55.25 | 7.73 | 0% | 0% | 0%
|  | 30 | 11 | 125 | 0.537 | 22 | -53.52 | 7.82 | 0% | 0% | 0%
|  | 31 | 11 | 250 | 1.07 | 1 | -66.29 | 6.14 | 0% | 0% | 0%
|  | 32 | 11 | 250 | 1.07 | 10 | -54.68 | 5.77 | 70.12% | 70% | 0.31%
|  | 33 | 11 | 250 | 1.07 | 22 | -53.33 | 5.48 | 86.87% | 86% | 0.8745%
|  | 34 | 11 | 500 | 2.15 | 1 | -63.67 | 6.09 | 0% | 0% | 0%
|  | 35 | 11 | 500 | 2.15 | 10 | -54.58 | 6.47 | 0% | 0% | 0%
|  | 36 | 11 | 500 | 2.15 | 22 | -53.65 | 6.42 | 0% | 0% | 0%
1276 CR = 5
|  | Test # | SF Used | BW Used (kHz) | Data Rate (kbps) | Power dBm | AVG RSSI | AVG SNR | Calculated BER | % Packets Dropped | Adjusted BER for dropped packets |  |  | AVG BER
|  | 1 | 7 | 62.5 | 2.73 | 20 | -45.9 | 9.09 | 0.0022 | 0 | 0.0022 |  |  | 0.071739
|  | 2 | 7 | 62.5 | 2.73 | 17 | -44.52 | 8.86 | 0.0222 | 0 | 0.00222
|  | 3 | 7 | 62.5 | 2.73 | 14 | -43.08 | 9.22 | 0 | 0 | 0
|  | 4 | 7 | 125 | 5.47 | 20 | -41.9 | 9.35 | 0 | 0 | 0
|  | 5 | 7 | 125 | 5.47 | 17 | -42 | 9.22 | 0 | 0 | 0
|  | 6 | 7 | 125 | 5.47 | 14 | -42 | 9.47 | 0.0051 | 0 | 0.0051
|  | 7 | 7 | 250 | 10.94 | 20 | -39.85 | 9.75 | 0 | 0 | 0.0015
|  | 8 | 7 | 250 | 10.94 | 17 | -40.33 | 9.63 | 0 | 0 | 0
|  | 9 | 7 | 250 | 10.94 | 14 | -41.25 | 9.88 | 0 | 0 | 0
|  | 10 | 7 | 500 | 21.88 | 20 | -37.46 | 4.97 | 0.01 | 0 | 0
|  | 11 | 7 | 500 | 21.88 | 17 | -38.05 | 5.71 | 0 | 0 | 0
|  | 12 | 7 | 500 | 21.88 | 14 | -39.14 | 5.58 | 0 | 0 | 0
|  | 13 | 9 | 62.5 | 0.879 | 20 | -43.83 | 3.93 | 0.114 | 0 | 0.114
|  | 14 | 9 | 62.5 | 0.879 | 17 | -44.49 | 4.57 | 0.092 | 0 | 0.092
|  | 15 | 9 | 62.5 | 0.879 | 14 | -43.38 | 6.59 | 0.00189 | 0 | 0.00189
|  | 16 | 9 | 125 | 1.76 | 20 | -43.73 | 10.97 | 0 | 0 | 0
|  | 17 | 9 | 125 | 1.76 | 17 | -43.89 | 9.56 | 0 | 0 | 0
|  | 18 | 9 | 125 | 1.76 | 14 | -45.2 | 12.68 | 0 | 0 | 0
|  | 19 | 9 | 250 | 3.52 | 20 | -44.87 | 11.82 | 0.000975 | 0 | 0.000975
|  | 20 | 9 | 250 | 3.52 | 17 | -43.45 | 10.46 | 0 | 0 | 0
|  | 21 | 9 | 250 | 3.52 | 14 | -44.75 | 13.85 | 0 | 0 | 0
|  | 22 | 9 | 500 | 7.03 | 20 | -45.89 | 8.21 | 0.0565 | 5 | 0.0069
|  | 23 | 9 | 500 | 7.03 | 17 | -43.53 | 6.85 | 0.03 | 3 | 0
|  | 24 | 9 | 500 | 7.03 | 14 | -44.49 | 8.38 | 0.0418 | 4 | 0.0019
|  | 25 | 11 | 62.5 | 0.269 | 20 | -44.74 | 9.425 | 0.5 | 50 | 0
|  | 26 | 11 | 62.5 | 0.269 | 17 | -45.04 | 9.01 | 0.5 | 50 | 0
|  | 27 | 11 | 62.5 | 0.269 | 14 | -46.08 | 14.825 | 0.48 | 48 | 0
|  | 28 | 11 | 125 | 0.537 | 20 | -43.89 | 10 | 0.206 | 0 | 0.206
|  | 29 | 11 | 125 | 0.537 | 17 | -44.33 | 9.1975 | 0.196 | 0 | 0.196
|  | 30 | 11 | 125 | 0.537 | 14 | -45.26 | 8.76 | 0.183 | 0 | 0.183
|  | 31 | 11 | 250 | 1.07 | 20 | -43.48 | 4.47 | 0.0811 | 2 | 0.0624
|  | 32 | 11 | 250 | 1.07 | 17 | -43.8 | 4.7 | 0.0562 | 3 | 0.027
|  | 33 | 11 | 250 | 1.07 | 14 | -44.99 | 8.98 | 0.0017 | 0 | 0.0017
|  | 34 | 11 | 500 | 2.15 | 20 | -43.05 | 5.98 | 0.00195 | 0 | 0.00195
|  | 35 | 11 | 500 | 2.15 | 17 | -42.98 | 5.9375 | 0 | 0 | 0
|  | 36 | 11 | 500 | 2.15 | 14 | -44.18 | 7.88 | 0 | 0 | 0
LimeSDR CR = 5
|  | Test # | SF Used | BW Used (kHz) | Data Rate (kbps) | Power dBm | AVG RSSI | AVG SNR | Calculated BER | % Packets Dropped | Adjusted BER for dropped packets |  |  | AVG BER
|  | 1 | 7 | 62.5 | 2.73 | 1 | N/A | N/A | 0.0116 | 1 | 0.01593 |  |  | 0.033402
|  | 2 | 7 | 62.5 | 2.73 | 10 | N/A | N/A
|  | 3 | 7 | 62.5 | 2.73 | 22 | N/A | N/A
|  | 4 | 7 | 125 | 5.47 | 1 | N/A | N/A | 0.0227 | 2 | 0.00264
|  | 5 | 7 | 125 | 5.47 | 10 | N/A | N/A
|  | 6 | 7 | 125 | 5.47 | 22 | N/A | N/A
|  | 7 | 7 | 250 | 10.94 | 1 | N/A | N/A | 0.02132 | 5 | 0.0724
|  | 8 | 7 | 250 | 10.94 | 10 | N/A | N/A
|  | 9 | 7 | 250 | 10.94 | 22 | N/A | N/A
|  | 10 | 7 | 500 | 21.88 | 1 | N/A | N/A | 0.0474 | 0 | 0.0474
|  | 11 | 7 | 500 | 21.88 | 10 | N/A | N/A
|  | 12 | 7 | 500 | 21.88 | 22 | N/A | N/A
|  | 13 | 9 | 62.5 | 0.879 | 1 | N/A | N/A | 0.0071 | 0 | 0.0071
|  | 14 | 9 | 62.5 | 0.879 | 10 | N/A | N/A
|  | 15 | 9 | 62.5 | 0.879 | 22 | N/A | N/A
|  | 16 | 9 | 125 | 1.76 | 1 | N/A | N/A | 0.0784 | 3 | 0.047
|  | 17 | 9 | 125 | 1.76 | 10 | N/A | N/A
|  | 18 | 9 | 125 | 1.76 | 22 | N/A | N/A
|  | 19 | 9 | 250 | 3.52 | 1 | N/A | N/A | 0.013 | 3 | 0.0032
|  | 20 | 9 | 250 | 3.52 | 10 | N/A | N/A
|  | 21 | 9 | 250 | 3.52 | 22 | N/A | N/A
|  | 22 | 9 | 500 | 7.03 | 1 | N/A | N/A | 0.012 | 1 | 0.0017
|  | 23 | 9 | 500 | 7.03 | 10 | N/A | N/A
|  | 24 | 9 | 500 | 7.03 | 22 | N/A | N/A
|  | 25 | 11 | 62.5 | 0.269 | 1 | N/A | N/A | 0.0073 | 0 | 0.0073
|  | 26 | 11 | 62.5 | 0.269 | 10 | N/A | N/A
|  | 27 | 11 | 62.5 | 0.269 | 22 | N/A | N/A
|  | 28 | 11 | 125 | 0.537 | 1 | N/A | N/A | 0.0524 | 3 | 0.0218
|  | 29 | 11 | 125 | 0.537 | 10 | N/A | N/A
|  | 30 | 11 | 125 | 0.537 | 22 | N/A | N/A
|  | 31 | 11 | 250 | 1.07 | 1 | N/A | N/A | 0.0574 | 2 | 0.0367
|  | 32 | 11 | 250 | 1.07 | 10 | N/A | N/A
|  | 33 | 11 | 250 | 1.07 | 22 | N/A | N/A
|  | 34 | 11 | 500 | 2.15 | 1 | N/A | N/A | 0.0702 | 3 | 0.0391
|  | 35 | 11 | 500 | 2.15 | 10 | N/A | N/A
|  | 36 | 11 | 500 | 2.15 | 22 | N/A | N/A
1262 CR = 8
|  | Test # | SF Used | BW Used (kHz) | Data Rate (kbps) | Power dBm | AVG RSSI | AVG SNR | Calculated BER | % Packets Dropped | Adjusted BER for dropped packets |  |  | AVG BER
|  | 1 | 7 | 62.5 | 1.71 | 1 | -67.01 | 11.91 | 0% | 0% | 0% |  |  | 7.671%
|  | 2 | 7 | 62.5 | 1.71 | 10 | -59.87 | 11.3 | 0% | 0% | 0%
|  | 3 | 7 | 62.5 | 1.71 | 22 | -59.1 | 11.15 | 0% | 0% | 0%
|  | 4 | 7 | 125 | 3.42 | 1 | -64.08 | 13.17 | 0% | 0% | 0%
|  | 5 | 7 | 125 | 3.42 | 10 | -59.24 | 12.41 | 0% | 0% | 0%
|  | 6 | 7 | 125 | 3.42 | 22 | -56.96 | 12.52 | 0% | 0% | 0%
|  | 7 | 7 | 250 | 6.84 | 1 | -64.37 | 12.79 | 0% | 0% | 0%
|  | 8 | 7 | 250 | 6.84 | 10 | -53.63 | 12.34 | 0% | 0% | 0%
|  | 9 | 7 | 250 | 6.84 | 22 | -55.62 | 12.35 | 0% | 0% | 0%
|  | 10 | 7 | 500 | 13.67 | 1 | -63.43 | 13.03 | 0% | 0% | 0%
|  | 11 | 7 | 500 | 13.67 | 10 | -53.06 | 12.85 | 0% | 0% | 0%
|  | 12 | 7 | 500 | 13.67 | 22 | -51.94 | 13.28 | 0% | 0% | 0%
|  | 13 | 9 | 62.5 | 0.549 | 1 | -61.36 | 8.36 | 5.003% | 5% | 0.03921%
|  | 14 | 9 | 62.5 | 0.549 | 10 | -54.94 | 4.85 | 70.02% | 70% | 0.02353%
|  | 15 | 9 | 62.5 | 0.549 | 22 | -54.59 | 6.92 | 72.2% | 72% | 0.203%
|  | 16 | 9 | 125 | 1.1 | 1 | -64.68 | 10.39 | 0% | 0% | 0%
|  | 17 | 9 | 125 | 1.1 | 10 | -51.81 | 9.3 | 0% | 0% | 0%
|  | 18 | 9 | 125 | 1.1 | 22 | -53.23 | 9.26 | 0% | 0% | 0%
|  | 19 | 9 | 250 | 2.2 | 1 | -66.6 | 10.75 | 0% | 0% | 0%
|  | 20 | 9 | 250 | 2.2 | 10 | -58.61 | 10.74 | 0% | 0% | 0%
|  | 21 | 9 | 250 | 2.2 | 22 | -55.22 | 10.36 | 0% | 0% | 0%
|  | 22 | 9 | 500 | 4.39 | 1 | -65.32 | 11.04 | 0% | 0% | 0%
|  | 23 | 9 | 500 | 4.39 | 10 | -56.7 | 11.12 | 0% | 0% | 0%
|  | 24 | 9 | 500 | 4.39 | 22 | -52.5 | 11.09 | 0% | 0% | 0%
|  | 25 | 11 | 62.5 | 0.168 | 1 | -66.19 | 7.38 | 0% | 0% | 0%
|  | 26 | 11 | 62.5 | 0.168 | 10 | -55.99 | 7.67 | 0% | 0% | 0%
|  | 27 | 11 | 62.5 | 0.168 | 22 | -54.95 | 7.58 | 0% | 0% | 0%
|  | 28 | 11 | 125 | 0.336 | 1 | -66.16 | 7.62 | 0% | 0% | 0%
|  | 29 | 11 | 125 | 0.336 | 10 | -55.94 | 7.96 | 0% | 0% | 0%
|  | 30 | 11 | 125 | 0.336 | 22 | -55.09 | 7.7 | 0% | 0% | 0%
|  | 31 | 11 | 250 | 0.671 | 1 | -64.8 | 6.2 | 1.004% | 8% | 0.003921%
|  | 32 | 11 | 250 | 0.671 | 10 | -55.42 | 4.46 | 63.99% | 63% | 0.988%
|  | 33 | 11 | 250 | 0.671 | 22 | -52.63 | 4.65 | 63.95% | 63% | 0.949%
|  | 34 | 11 | 500 | 1.34 | 1 | -62.91 | 6.35 | 0% | 0% | 0%
|  | 35 | 11 | 500 | 1.34 | 10 | -55.21 | 6.56 | 0% | 0% | 0%
|  | 36 | 11 | 500 | 1.34 | 22 | -51.83 | 6.09 | 0% | 0% | 0%
1276 CR = 8
|  | Test # | SF Used | BW Used (kHz) | Data Rate (kbps) | Power dBm | AVG RSSI | AVG SNR | Calculated BER | % Packets Dropped | Adjusted BER for dropped packets | NonAdjusted avg | Adjusted avg
|  | 1 | 7 | 62.5 | 1.71 | 20 | -44.82 | 8.97 | 0 | 0 | 0 | 0 | 0
|  | 2 | 7 | 62.5 | 1.71 | 17 | -42.49 | 8.63 | 0 | 0 | 0
|  | 3 | 7 | 62.5 | 3.42 | 14 | -43.41 | 9.11 | 0 | 0 | 0
|  | 4 | 7 | 125 | 3.42 | 20 | -46.01 | 9.34 | 0 | 0 | 0 | 0 | 0
|  | 5 | 7 | 125 | 3.42 | 17 | -42.37 | 9.08 | 0 | 0 | 0
|  | 6 | 7 | 125 | 6.84 | 14 | -43.39 | 9.27 | 0 | 0 | 0
|  | 7 | 7 | 250 | 6.84 | 20 | -40.01 | 9.63 | 0 | 0 | 0 | 0 | 0
|  | 8 | 7 | 250 | 6.84 | 17 | -40.45 | 9.522 | 0 | 0 | 0
|  | 9 | 7 | 250 | 13.67 | 14 | -41.95 | 9.88 | 0 | 0 | 0
|  | 10 | 7 | 500 | 13.67 | 20 | -37.66 | 5.01 | 0 | 0 | 0 | 0.00667 | 0
|  | 11 | 7 | 500 | 13.67 | 17 | -38.04 | 5.8 | 0.02 | 2 | 0
|  | 12 | 7 | 500 | 0.549 | 14 | -39.21 | 5.85 | 0 | 0 | 0
|  | 13 | 9 | 62.5 | 0.549 | 20 | -44.97 | 4.54 | 0.0165 | 0 | 0.0165 | 0.012 | 0.012
|  | 14 | 9 | 62.5 | 0.549 | 17 | -44.81 | 4.515 | 0.00231 | 0 | 0.00231
|  | 15 | 9 | 62.5 | 1.1 | 14 | -45.78 | 6.32 | 0.0172 | 0 | 0.0172
|  | 16 | 9 | 125 | 1.1 | 20 | -44.47 | 9.69 | 0 | 0 | 0 | 0.00138 | 0.00138
|  | 17 | 9 | 125 | 1.1 | 17 | -44.55 | 8.29 | 0.00415 | 0 | 0.00415
|  | 18 | 9 | 125 | 2.2 | 14 | -45.48 | 11.72 | 0 | 0 | 0
|  | 19 | 9 | 250 | 2.2 | 20 | -45.24 | 12.25 | 0 | 0 | 0 | 0.05 | 0
|  | 20 | 9 | 250 | 2.2 | 17 | -43.51 | 10.41 | 0.11 | 11 | 0
|  | 21 | 9 | 250 | 4.39 | 14 | -43.9 | 10.09 | 0.04 | 4 | 0
|  | 22 | 9 | 500 | 4.39 | 20 | -44.15 | 7.48 | 0 | 0 | 0 | 0 | 0
|  | 23 | 9 | 500 | 4.39 | 17 | -43.71 | 6.7 | 0 | 0 | 0
|  | 24 | 9 | 500 | 0.168 | 14 | -44.66 | 8.22 | 0 | 0 | 0
|  | 25 | 11 | 62.5 | 0.168 | 20 | X | X | X | X | X | x | x
|  | 26 | 11 | 62.5 | 0.168 | 17 | X | X | X | X | X
|  | 27 | 11 | 62.5 | 0.336 | 14 | X | X | X | X | X
|  | 28 | 11 | 125 | 0.336 | 20 | X | X | X | X | x | x | x
|  | 29 | 11 | 125 | 0.336 | 17 | X | X | X | X | x
|  | 30 | 11 | 125 | 0.671 | 14 | X | X | X | X | x
|  | 31 | 11 | 250 | 0.671 | 20 | -42.92 | 3.53 | 0.0108 | 0 | 0.0108 | 0.00789 | 0.0079
|  | 32 | 11 | 250 | 0.671 | 17 | -43.73 | 4.41 | 0.00876 | 0 | 0.00876
|  | 33 | 11 | 250 | 1.34 | 14 | -44.6 | 5.89 | 0.00412 | 0 | 0.00412
|  | 34 | 11 | 500 | 1.34 | 20 | -42.67 | 5.55 | 0.00861 | 0 | 0.00861 | 0.00544 | 0.00544
|  | 35 | 11 | 500 | 1.34 | 17 | -42.99 | 5.23 | 0.00771 | 0 | 0.00771
|  | 36 | 11 | 500 | 1.34 | 14 | -43.89 | 7.42 | 0 | 0 | 0
LimeSDR CR = 8
|  | Test # | SF Used | BW Used (kHz) | Data Rate (kbps) | Power (dBm) | AVG RSSI | AVG SNR | Calculated BER | % Packets Dropped | Adjusted BER for dropped packets
|  | 1 | 7 | 62.5 | 1.71 |  | N/A | N/A | 0.0315 | 3 | 0.0014
|  | 2 | 7 | 62.5 | 1.71 |  | N/A | N/A
|  | 3 | 7 | 62.5 | 3.42 |  | N/A | N/A
|  | 4 | 7 | 125 | 3.42 |  | N/A | N/A | 0 | 0 | 0
|  | 5 | 7 | 125 | 3.42 |  | N/A | N/A
|  | 6 | 7 | 125 | 6.84 |  | N/A | N/A
|  | 7 | 7 | 250 | 6.84 |  | N/A | N/A | 0.0202 | 2 | 0.00255
|  | 8 | 7 | 250 | 6.84 |  | N/A | N/A
|  | 9 | 7 | 250 | 13.67 |  | N/A | N/A
|  | 10 | 7 | 500 | 13.67 |  | N/A | N/A | 0.0313 | 3 | 0.00125
|  | 11 | 7 | 500 | 13.67 |  | N/A | N/A
|  | 12 | 7 | 500 | 0.549 |  | N/A | N/A
|  | 13 | 9 | 62.5 | 0.549 |  | N/A | N/A | X | X | X | Note below
|  | 14 | 9 | 62.5 | 0.549 |  | N/A | N/A | X | X | X
|  | 15 | 9 | 62.5 | 1.1 |  | N/A | N/A | X | X | X
|  | 16 | 9 | 125 | 1.1 |  | N/A | N/A | 0.0784 | 3 | 0.047
|  | 17 | 9 | 125 | 1.1 |  | N/A | N/A
|  | 18 | 9 | 125 | 2.2 |  | N/A | N/A
|  | 19 | 9 | 250 | 2.2 |  | N/A | N/A | 0.013 | 3 | 0.0032
|  | 20 | 9 | 250 | 2.2 |  | N/A | N/A
|  | 21 | 9 | 250 | 4.39 |  | N/A | N/A
|  | 22 | 9 | 500 | 4.39 |  | N/A | N/A | 0.0567 | 1 | 0.0017
|  | 23 | 9 | 500 | 4.39 |  | N/A | N/A
|  | 24 | 9 | 500 | 0.168 |  | N/A | N/A
|  | 25 | 11 | 62.5 | 0.168 |  | N/A | N/A | X | X | 0.0073 | "Not enough taps" error - SF, BW, Samp Rate all affect this. Need Samp rate over 1M but that requires too many taps at high SF and low BW
|  | 26 | 11 | 62.5 | 0.168 |  | N/A | N/A | X | X | X
|  | 27 | 11 | 62.5 | 0.336 |  | N/A | N/A | X | X | X
|  | 28 | 11 | 125 | 0.336 |  | N/A | N/A | 0.0467 | 3 | 0.0218
|  | 29 | 11 | 125 | 0.336 |  | N/A | N/A
|  | 30 | 11 | 125 | 0.671 |  | N/A | N/A
|  | 31 | 11 | 250 | 0.671 |  | N/A | N/A | 0.0574 | 2 | 0.0367
|  | 32 | 11 | 250 | 0.671 |  | N/A | N/A
|  | 33 | 11 | 250 | 1.34 |  | N/A | N/A
|  | 34 | 11 | 500 | 1.34 |  | N/A | N/A | 0.113 | 3 | 0.0391
|  | 35 | 11 | 500 | 1.34 |  | N/A | N/A
|  | 36 | 11 | 500 | 1.34 |  | N/A | N/A